## Folha 1
DDS010 | m³ |  | Demolição de fundação de cantaria.
Demolição de fundação de alvenaria de pedra seca, de mais de 1,5 m de profundidade máxima, com martelo pneumático, e carga manual de entulho para camião ou contentor.
Unitário |  | Ud |  | Descrição | Rend. | Preço unitário | Importância
mq05mai030 |  | h |  | Martelo pneumático. | 2.515 | 374.31 | 941.39
mq05pdm110 |  | h |  | Compressor portátil diesel média pressão 10 m³/min. | 1.258 | 634.87 | 798.67
mo111 |  | h |  | Operário não qualificado construção. | 4.438 | 232.32 | 1031.04
mo110 |  | h |  | Operário especializado construção. | 2.959 | 237.14 | 701.7
|  | % |  | Meios auxiliares | 2 | 3472.8 | 69.46
|  | % |  | Custos indirectos | 3 | 3542.26 | 106.27
[6 empty] | Total: | 3648.53