## Folha 1
DDS010 | m³ |  | Demolição de fundação de cantaria.
Demolição de fundação de alvenaria de pedra ordinária, de mais de 1,5 m de profundidade máxima, com martelo pneumático, e carga mecânica de entulho para camião ou contentor.
Unitário |  | Ud | Descrição | Rend. | Preço unitário | Importância
mq05mai030 |  | h | Martelo pneumático. | 2.767 | 374.31 | 1035.72
mq05pdm110 |  | h | Compressor portátil diesel média pressão 10 m³/min. | 1.383 | 634.87 | 878.03
mq01ret010 |  | h | Miniretroescavadora sobre pneus de 15 kW. | 0.176 | 3756.93 | 661.22
mo111 |  | h | Operário não qualificado construção. | 1.716 | 232.32 | 398.66
mo110 |  | h | Operário especializado construção. | 3.107 | 237.14 | 736.79
|  | % | Meios auxiliares | 2 | 3710.42 | 74.21
|  | % | Custos indirectos | 3 | 3784.63 | 113.54
[5 empty] | Total: | 3898.17