## Folha 1
DDS010 | m³ |  |  | Demolição de fundação de cantaria.
Demolição de fundação de alvenaria de pedra de cantaria, de mais de 1,5 m de profundidade máxima, com martelo pneumático, e carga mecânica de entulho para camião ou contentor.
Unitário |  | Ud | Descrição |  | Rend. | Preço unitário | Importância
mq05mai030 |  | h | Martelo pneumático. |  | 3.018 | 374.31 | 1129.67
mq05pdm110 |  | h | Compressor portátil diesel média pressão 10 m³/min. |  | 1.509 | 634.87 | 958.02
mq01ret010 |  | h | Miniretroescavadora sobre pneus de 15 kW. |  | 0.176 | 3756.93 | 661.22
mo111 |  | h | Operário não qualificado construção. |  | 1.775 | 232.32 | 412.37
mo110 |  | h | Operário especializado construção. |  | 3.328 | 237.14 | 789.2
|  | % | Meios auxiliares |  | 2 | 3950.48 | 79.01
|  | % | Custos indirectos |  | 3 | 4029.49 | 120.88
[6 empty] | Total: | 4150.37