## Folha 1
DEF041 | m³ | Abertura de vão em muro de alvenaria.
Abertura de vão em muro de alvenaria de tijolo cerâmico furado, revestida, com martelo pneumático, sem afectar a estabilidade do muro, e carga manual para camião ou contentor. O preço inclui o corte prévio do contorno da abertura e a demolição do revestimento, mas não inclui o montagem e desmontagem do escoramento do vão nem a colocação de lintéis.
Unitário |  |  | Ud | Descrição | Rend. | Preço unitário | Importância
mq05mai030 |  |  | h | Martelo pneumático. | 0.693 | 1201.74 | 832.81
mq05pdm110 |  |  | h | Compressor portátil diesel média pressão 10 m³/min. | 0.347 | 2038.25 | 707.27
mo112 |  |  | h | Operário especializado construção. | 1.515 | 591.15 | 895.59
mo113 |  |  | h | Operário não qualificado construção. | 1.212 | 581.64 | 704.95
|  |  | % | Custos directos complementares | 2 | 3140.62 | 62.81
[6 empty] | Total: | 3203.43