## Folha 1
DEF041 | m³ | Abertura de vão em muro de alvenaria.
Abertura de vão em muro de alvenaria de tijolo cerâmico perfurado, com martelo pneumático, sem afectar a estabilidade do muro, e carga manual para camião ou contentor. O preço inclui o corte prévio do contorno da abertura, mas não inclui o montagem e desmontagem do escoramento do vão nem a colocação de lintéis.
Unitário |  |  | Ud | Descrição | Rend. | Preço unitário | Importância
mq05mai030 |  |  | h | Martelo pneumático. | 0.88 | 1235.42 | 1087.17
mq05pdm110 |  |  | h | Compressor portátil diesel média pressão 10 m³/min. | 0.44 | 2095.37 | 921.96
mo112 |  |  | h | Operário especializado construção. | 2.092 | 606.46 | 1268.71
mo113 |  |  | h | Operário não qualificado construção. | 1.875 | 596.7 | 1118.81
|  |  | % | Custos directos complementares | 2 | 4396.65 | 87.93
[6 empty] | Total: | 4484.58