## Folha 1
DEF041 | m³ | Abertura de vão em muro de alvenaria.
Abertura de vão em muro de alvenaria de tijolo cerâmico maciço, com martelo pneumático, sem afectar a estabilidade do muro, e carga manual para camião ou contentor. O preço inclui o corte prévio do contorno da abertura, mas não inclui o montagem e desmontagem do escoramento do vão nem a colocação de lintéis.
Unitário |  |  | Ud | Descrição | Rend. | Preço unitário | Importância
mq05mai030 |  |  | h | Martelo pneumático. | 1.1 | 1235.42 | 1358.96
mq05pdm110 |  |  | h | Compressor portátil diesel média pressão 10 m³/min. | 0.55 | 2095.37 | 1152.45
mo112 |  |  | h | Operário especializado construção. | 2.452 | 606.46 | 1487.04
mo113 |  |  | h | Operário não qualificado construção. | 2.164 | 596.7 | 1291.26
|  |  | % | Custos directos complementares | 2 | 5289.71 | 105.79
[6 empty] | Total: | 5395.5