## Folha 1
DEF041 | m³ | Abertura de vão em muro de alvenaria.
Abertura de vão em muro de alvenaria de bloco de betão furado, revestida, com meios manuais, sem afectar a estabilidade do muro, e carga manual para camião ou contentor. O preço inclui o corte prévio do contorno da abertura e a demolição do revestimento, mas não inclui o montagem e desmontagem do escoramento do vão nem a colocação de lintéis.
Unitário |  |  | Ud | Descrição | Rend. | Preço unitário | Importância
mo112 |  |  | h | Operário especializado construção. | 2.802 | 591.15 | 1656.4
mo113 |  |  | h | Operário não qualificado construção. | 2.802 | 581.64 | 1629.76
|  |  | % | Custos directos complementares | 2 | 3286.16 | 65.72
[6 empty] | Total: | 3351.88