## Folha 1
DEF041 | m³ | Abertura de vão em muro de alvenaria.
Abertura de vão em muro de alvenaria de bloco de betão furado, revestida, com martelo pneumático, sem afectar a estabilidade do muro, e carga manual para camião ou contentor. O preço inclui o corte prévio do contorno da abertura e a demolição do revestimento, mas não inclui o montagem e desmontagem do escoramento do vão nem a colocação de lintéis.
Unitário |  |  | Ud | Descrição | Rend. | Preço unitário | Importância
mq05mai030 |  |  | h | Martelo pneumático. | 0.751 | 1201.74 | 902.51
mq05pdm110 |  |  | h | Compressor portátil diesel média pressão 10 m³/min. | 0.375 | 2038.25 | 764.34
mo112 |  |  | h | Operário especializado construção. | 1.666 | 591.15 | 984.86
mo113 |  |  | h | Operário não qualificado construção. | 1.515 | 581.64 | 881.18
|  |  | % | Custos directos complementares | 2 | 3532.89 | 70.66
[6 empty] | Total: | 3603.55