## Folha 1
DEF041 | m³ | Abertura de vão em muro de alvenaria.
Abertura de vão em muro de alvenaria de bloco de betão maciço e armado, com martelo pneumático, sem afectar a estabilidade do muro, e carga manual para camião ou contentor. O preço inclui o corte prévio do contorno da abertura, mas não inclui o montagem e desmontagem do escoramento do vão nem a colocação de lintéis.
Unitário |  |  | Ud | Descrição | Rend. | Preço unitário | Importância
mq05mai030 |  |  | h | Martelo pneumático. | 2.2 | 1201.74 | 2643.83
mq05pdm110 |  |  | h | Compressor portátil diesel média pressão 10 m³/min. | 1.1 | 2038.25 | 2242.08
mo112 |  |  | h | Operário especializado construção. | 4.905 | 591.15 | 2899.59
mo113 |  |  | h | Operário não qualificado construção. | 4.328 | 581.64 | 2517.34
|  |  | % | Custos directos complementares | 2 | 10302.8 | 206.06
[6 empty] | Total: | 10508.9