## Folha 1
DEF060 | m² | Demolição de escada com abóbada.
Demolição de escada de alvenaria com abóbada, degraus e revestimentos, com martelo pneumático, e carga manual para camião ou contentor.
Unitário |  |  | Ud | Descrição | Rend. | Preço unitário | Importância
mq05mai030 |  |  | h | Martelo pneumático. | 0.35 | 1235.42 | 432.4
mq05pdm110 |  |  | h | Compressor portátil diesel média pressão 10 m³/min. | 0.175 | 2095.37 | 366.69
mo112 |  |  | h | Operário especializado construção. | 0.459 | 606.46 | 278.37
mo113 |  |  | h | Operário não qualificado construção. | 0.131 | 596.7 | 78.17
|  |  | % | Custos directos complementares | 2 | 1155.63 | 23.11
[6 empty] | Total: | 1178.74