## Folha 1
DEF060 | m² | Demolição de escada com abóbada.
Demolição de escada de alvenaria com abóbada, com martelo pneumático, e carga manual para camião ou contentor.
Unitário |  |  | Ud | Descrição | Rend. | Preço unitário | Importância
mq05mai030 |  |  | h | Martelo pneumático. | 0.3 | 1235.42 | 370.63
mq05pdm110 |  |  | h | Compressor portátil diesel média pressão 10 m³/min. | 0.15 | 2095.37 | 314.31
mo112 |  |  | h | Operário especializado construção. | 0.393 | 606.46 | 238.34
mo113 |  |  | h | Operário não qualificado construção. | 0.131 | 596.7 | 78.17
|  |  | % | Custos directos complementares | 2 | 1001.45 | 20.03
[6 empty] | Total: | 1021.48