## Folha 1
DEH040 | m³ | Demolição de muro de betão armado.
Demolição de muro de betão armado, com meios manuais, martelo pneumático e equipamento de oxicorte, e carga mecânica para camião ou contentor.
Unitário |  | Ud | Descrição | Rend. | Preço unitário | Importância
mq05mai030 |  | h | Martelo pneumático. | 3 | 1235.42 | 3706.26
mq05pdm110 |  | h | Compressor portátil diesel média pressão 10 m³/min. | 1.5 | 2095.37 | 3143.06
mq08sol010 |  | h | Equipamento de oxicorte, com acetileno como combustível e oxigénio como comburente. | 1.2 | 2231.63 | 2677.96
mq01ret010 |  | h | Miniretroescavadora sobre pneus de 15 kW. | 0.14 | 12399.6 | 1735.94
mo019 |  | h | Oficial de 1ª soldador. | 1.574 | 1069.43 | 1683.28
mo112 |  | h | Operário especializado construção. | 3.934 | 606.46 | 2385.81
|  | % | Custos directos complementares | 2 | 15332.3 | 306.65
[5 empty] | Total: | 15639