## Folha 1
DEH080 | m² | Demolição de camada de compressão de betão em lajes.
Demolição de camada de compressão de betão, de 4 cm de espessura, em lajes, com meios manuais e martelo pneumático, remoção prévia do pavimento e da sua base, e carga manual para camião ou contentor. O preço não inclui a remoção do pavimento.
Unitário |  |  | Ud | Descrição | Rend. | Preço unitário | Importância
mq05mai030 |  |  | h | Martelo pneumático. | 0.15 | 1235.42 | 185.31
mq05pdm110 |  |  | h | Compressor portátil diesel média pressão 10 m³/min. | 0.075 | 2095.37 | 157.15
mo112 |  |  | h | Operário especializado construção. | 0.197 | 606.46 | 119.47
mo113 |  |  | h | Operário não qualificado construção. | 0.098 | 596.7 | 58.48
|  |  | % | Custos directos complementares | 2 | 520.41 | 10.41
[6 empty] | Total: | 530.82