## Folha 1
DHE100 | m | Demolição de parapeito.
Remoção de parapeito metálico localizado entre as ombreiras do vão cobrindo a parte inferior das janelas e picagem do material de fixação aderido à sua superfície, com meios manuais e recuperação de material para a sua posterior reutilização, sem deteriorar os elementos construtivos contíguos, e carga manual para camião ou contentor.
Unitário |  |  | Ud | Descrição | Rend. | Preço unitário | Importância
mq06hor010 |  |  | h | Betoneira eléctrica com uma capacidade de amassadura de 160 l. | 0.015 | 932.73 | 13.99
mo020 |  |  | h | Oficial de 1ª construção. | 0.239 | 1055.59 | 252.29
mo113 |  |  | h | Operário não qualificado construção. | 0.239 | 596.7 | 142.61
|  |  | % | Custos directos complementares | 2 | 408.89 | 8.18
[6 empty] | Total: | 417.07