## Folha 1
DHE110 | m | Demolição de soco pré-fabricado.
Demolição de soco de pedra natural de 50 a 100 cm de altura localizado na parte inferior do paramento vertical, com meios manuais, sem deteriorar os elementos construtivos contíguos, e carga manual para camião ou contentor.
Unitário |  |  | Ud | Descrição | Rend. | Preço unitário | Importância
mo020 |  |  | h | Oficial de 1ª construção. | 0.165 | 1055.59 | 174.17
mo113 |  |  | h | Operário não qualificado construção. | 0.165 | 596.7 | 98.46
|  |  | % | Custos directos complementares | 2 | 272.63 | 5.45
[6 empty] | Total: | 278.08