## Folha 1
DHE110 | m | Demolição de soco pré-fabricado.
Demolição de soco de betão polímero de menos de 50 cm de altura localizado na parte inferior do paramento vertical, com meios manuais, sem deteriorar os elementos construtivos contíguos, e carga manual para camião ou contentor.
Unitário |  |  | Ud | Descrição | Rend. | Preço unitário | Importância
mo020 |  |  | h | Oficial de 1ª construção. | 0.135 | 1055.59 | 142.5
mo113 |  |  | h | Operário não qualificado construção. | 0.135 | 596.7 | 80.55
|  |  | % | Custos directos complementares | 2 | 223.05 | 4.46
[6 empty] | Total: | 227.51