## Folha 1
DIS020 | Ud | Demolição de caixa.
Demolição de caixa de alvenaria, de até 200 l de capacidade, com meios manuais, sem deteriorar as condutas que liguem com a caixa, e carga manual para camião ou contentor. O preço inclui a obturação das condutas conectadas ao elemento.
Unitário |  |  | Ud | Descrição | Rend. | Preço unitário | Importância
mo113 |  |  | h | Operário não qualificado construção. | 1.574 | 596.7 | 939.21
|  |  | % | Custos directos complementares | 2 | 939.21 | 18.78
[6 empty] | Total: | 957.99