## Folha 1
DMX021 | m² | Demolição de massame ou pavimento de betão.
Demolição de massame ou pavimento de betão simples de até 15 cm de espessura, com martelo pneumático, e carga manual para camião ou contentor. O preço não inclui a demolição da base suporte.
Unitário |  |  | Ud | Descrição | Rend. | Preço unitário | Importância
mq05mai030 |  |  | h | Martelo pneumático. | 0.15 | 1201.74 | 180.26
mq05pdm010a |  |  | h | Compressor portátil eléctrico 2 m³/min de caudal. | 0.15 | 1122.22 | 168.33
mo112 |  |  | h | Operário especializado construção. | 0.197 | 591.15 | 116.46
mo113 |  |  | h | Operário não qualificado construção. | 0.131 | 581.64 | 76.19
|  |  | % | Custos directos complementares | 2 | 541.24 | 10.82
[6 empty] | Total: | 552.06