## Folha 1
DMX021 | m² | Demolição de massame ou pavimento de betão.
Demolição de massame ou pavimento de betão armado de 15 a 25 cm de espessura, com martelo pneumático, e carga manual para camião ou contentor. O preço não inclui a demolição da base suporte.
Unitário |  |  | Ud | Descrição | Rend. | Preço unitário | Importância
mq05mai030 |  |  | h | Martelo pneumático. | 0.332 | 541.34 | 179.72
mq05pdm010a |  |  | h | Compressor portátil eléctrico 2 m³/min de caudal. | 0.332 | 505.53 | 167.84
mo112 |  |  | h | Operário especializado construção. | 0.437 | 349.18 | 152.59
mo113 |  |  | h | Operário não qualificado construção. | 0.294 | 343.03 | 100.85
|  |  | % | Custos directos complementares | 2 | 601 | 12.02
[6 empty] | Total: | 613.02