## Folha 1
DQL010 | Ud | Desmontagem de clarabóia pré-fabricada.
Desmontagem de clarabóia pré-fabricada de abrir, de 0,5 a 1,0 m² de superfície, com meios manuais, sem afectar a estabilidade dos elementos constructivos contiguos, e carga manual para camião ou contentor.
Unitário |  |  | Ud | Descrição | Rend. | Preço unitário | Importância
mo020 |  |  | h | Oficial de 1ª construção. | 0.921 | 1028.94 | 947.65
mo113 |  |  | h | Operário não qualificado construção. | 0.921 | 581.64 | 535.69
|  |  | % | Custos directos complementares | 2 | 1483.34 | 29.67
[6 empty] | Total: | 1513.01