## Folha 1
DQN020 | m² | Remoção de isolamento em cobertura.
Remoção de placa ou painel de isolamento em cobertura inclinada, com meios manuais, e carga manual para camião ou contentor.
Unitário |  |  | Ud | Descrição | Rend. | Preço unitário | Importância
mo113 |  |  | h | Operário não qualificado construção. | 0.058 | 596.7 | 34.61
|  |  | % | Custos directos complementares | 2 | 34.61 | 0.69
[6 empty] | Total: | 35.3