## Folha 1
DQT010 | m² |  | Demolição de estrutura metálica leve autoportante de cobertura inclinada.
Demolição de estrutura metálica leve autoportante de cobertura inclinada cruzamento de duas águas, com equipamento de oxicorte, sem afectar a estabilidade dos elementos construtivos sobre os quais se apoia, e carga manual para camião ou contentor.
Unitário |  | Ud |  | Descrição | Rend. | Preço unitário | Importância
mq08sol010 |  | h |  | Equipamento de oxicorte, com acetileno como combustível e oxigénio como comburente. | 0.31 | 2231.63 | 691.81
mo019 |  | h |  | Oficial de 1ª soldador. | 0.407 | 1069.43 | 435.26
mo113 |  | h |  | Operário não qualificado construção. | 2.033 | 596.7 | 1213.09
|  | % |  | Custos directos complementares | 2 | 2340.16 | 46.8
[6 empty] | Total: | 2386.96