## Folha 1
DRE010 | m | Demolição de degrau.
Demolição de degraus de betão e do seu revestimento de cerâmica, com martelo pneumático, sem deteriorar da superfície da laje de escada, que ficará a descoberto, e carga manual para camião ou contentor.
Unitário |  |  | Ud | Descrição | Rend. | Preço unitário | Importância
mq05mai030 |  |  | h | Martelo pneumático. | 0.101 | 1235.42 | 124.78
mq05pdm110 |  |  | h | Compressor portátil diesel média pressão 10 m³/min. | 0.101 | 2095.37 | 211.63
mo112 |  |  | h | Operário especializado construção. | 0.53 | 606.46 | 321.42
|  |  | % | Custos directos complementares | 2 | 657.83 | 13.16
[6 empty] | Total: | 670.99