## Folha 1
DRE010 | m | Demolição de degrau.
Demolição de degraus de alvenaria de tijolo cerâmico e do seu revestimento de betão pré-fabricado, com martelo pneumático, sem deteriorar da superfície da laje de escada, que ficará a descoberto, e carga manual para camião ou contentor.
Unitário |  |  | Ud | Descrição | Rend. | Preço unitário | Importância
mq05mai030 |  |  | h | Martelo pneumático. | 0.1 | 1235.42 | 123.54
mq05pdm110 |  |  | h | Compressor portátil diesel média pressão 10 m³/min. | 0.1 | 2095.37 | 209.54
mo112 |  |  | h | Operário especializado construção. | 0.525 | 606.46 | 318.39
|  |  | % | Custos directos complementares | 2 | 651.47 | 13.03
[6 empty] | Total: | 664.5