## Folha 1
DRS050 | m² | Remoção de pavimento laminado.
Remoção de pavimento laminado existente no interior do edifício, de réguas ensambladas sem cola, tipo 'Clic', com meios manuais, sem deteriorar os elementos construtivos contíguos, e carga manual para camião ou contentor. O preço não inclui a demolição da base suporte.
Unitário |  |  | Ud | Descrição | Rend. | Preço unitário | Importância
mo113 |  |  | h | Operário não qualificado construção. | 0.236 | 596.7 | 140.82
|  |  | % | Custos directos complementares | 2 | 140.82 | 2.82
[6 empty] | Total: | 143.64