## Folha 1
DRS080 | m² | Demolição de base de pavimento.
Demolição de base de pavimento de argamassa autonivelante armada existente no interior do edifício, de até 8 cm de espessura, com martelo pneumático, sem deteriorar os elementos construtivos contíguos, e carga manual para camião ou contentor.
Unitário |  |  | Ud | Descrição | Rend. | Preço unitário | Importância
mq05mai030 |  |  | h | Martelo pneumático. | 0.208 | 1235.42 | 256.97
mq05pdm010a |  |  | h | Compressor portátil eléctrico 2 m³/min de caudal. | 0.104 | 1153.66 | 119.98
mo112 |  |  | h | Operário especializado construção. | 0.273 | 606.46 | 165.56
mo113 |  |  | h | Operário não qualificado construção. | 0.443 | 596.7 | 264.34
|  |  | % | Custos directos complementares | 2 | 806.85 | 16.14
[6 empty] | Total: | 822.99