## Folha 1
DRS080 | m² | Demolição de base de pavimento.
Demolição de base de pavimento de marmorite existente no interior do edifício, com martelo pneumático, sem deteriorar os elementos construtivos contíguos, e carga manual para camião ou contentor.
Unitário |  |  | Ud | Descrição | Rend. | Preço unitário | Importância
mq05mai030 |  |  | h | Martelo pneumático. | 0.187 | 1235.42 | 231.02
mq05pdm010a |  |  | h | Compressor portátil eléctrico 2 m³/min de caudal. | 0.094 | 1153.66 | 108.44
mo112 |  |  | h | Operário especializado construção. | 0.245 | 606.46 | 148.58
mo113 |  |  | h | Operário não qualificado construção. | 0.399 | 596.7 | 238.08
|  |  | % | Custos directos complementares | 2 | 726.12 | 14.52
[6 empty] | Total: | 740.64