## Folha 1
DRS020 |  | m² |  | Demolição de pavimento cerâmico.
Demolição de pavimento existente no interior do edifício, de ladrilhos cerâmicos de grés esmaltado, e picagem do material de fixação, com martelo pneumático e carga manual de entulho para camião ou contentor.
Unitário | Ud |  | Descrição |  | Rend. | Preço unitário | Importância
mq05mai030 | h |  | Martelo pneumático. |  | 0.126 | 374.31 | 47.16
mq05pdm110 | h |  | Compressor portátil diesel média pressão 10 m³/min. |  | 0.126 | 634.87 | 79.99
mo110 | h |  | Operário especializado construção. |  | 0.095 | 237.14 | 22.53
mo111 | h |  | Operário não qualificado construção. |  | 0.095 | 232.32 | 22.07
| % |  | Meios auxiliares |  | 2 | 171.75 | 3.44
| % |  | Custos indirectos |  | 3 | 175.19 | 5.26
[6 empty] | Total: | 180.45