## Folha 1
DRS020 | m² |  |  | Demolição de pavimento cerâmico.
Levantamento com recuperação de material de pavimento existente no interior do edifício, de ladrilhos cerâmicos de grés esmaltado, e picagem do material de fixação, com meios manuais.
Unitário |  | Ud | Descrição |  | Rend. | Preço unitário | Importância
mo110 |  | h | Operário especializado construção. |  | 0.335 | 237.14 | 79.44
mo111 |  | h | Operário não qualificado construção. |  | 0.396 | 232.32 | 92
|  | % | Meios auxiliares |  | 2 | 171.44 | 3.43
|  | % | Custos indirectos |  | 3 | 174.87 | 5.25
[6 empty] | Total: | 180.12