## Folha 1
DRS020 | m² |  | Demolição de pavimento cerâmico.
Levantamento com recuperação de material de pavimento existente no interior do edifício, de tijoleira tradicional, e picagem do material de fixação, com meios manuais.
Unitário |  | Ud |  | Descrição | Rend. | Preço unitário | Importância
mo110 |  | h |  | Operário especializado construção. | 0.325 | 237.14 | 77.07
mo111 |  | h |  | Operário não qualificado construção. | 0.385 | 232.32 | 89.44
|  | % |  | Meios auxiliares | 2 | 166.51 | 3.33
|  | % |  | Custos indirectos | 3 | 169.84 | 5.1
[6 empty] | Total: | 174.94