## Folha 1
DRS080 | m² |  | Demolição de base de pavimento.
Demolição de base de pavimento de argamassa armada existente no interior do edifício, de até 8 cm de espessura, com martelo pneumático, e carga manual de entulho para camião ou contentor.
Unitário |  | Ud | Descrição | Rend. | Preço unitário | Importância
mq05mai030 |  | h | Martelo pneumático. | 0.205 | 382.49 | 78.41
mq05pdm010a |  | h | Compressor portátil eléctrico 2 m³/min de caudal. | 0.103 | 357.18 | 36.79
mo112 |  | h | Operário especializado construção. | 0.254 | 237.16 | 60.24
mo113 |  | h | Operário não qualificado construção. | 0.412 | 232.34 | 95.72
|  | % | Meios auxiliares | 2 | 271.16 | 5.42
|  | % | Custos indirectos | 3 | 276.58 | 8.3
[5 empty] | Total: | 284.88