## Folha 1
DRS080 | m² |  |  | Demolição de base de pavimento.
Demolição de base de pavimento de argamassa autonivelante existente no interior do edifício, de até 8 cm de espessura, com martelo pneumático, e carga manual de entulho para camião ou contentor.
Unitário |  | Ud | Descrição |  | Rend. | Preço unitário | Importância
mq05mai030 |  | h | Martelo pneumático. |  | 0.199 | 382.49 | 76.12
mq05pdm010a |  | h | Compressor portátil eléctrico 2 m³/min de caudal. |  | 0.099 | 357.18 | 35.36
mo112 |  | h | Operário especializado construção. |  | 0.246 | 237.16 | 58.34
mo113 |  | h | Operário não qualificado construção. |  | 0.399 | 232.34 | 92.7
|  | % | Meios auxiliares |  | 2 | 262.52 | 5.25
|  | % | Custos indirectos |  | 3 | 267.77 | 8.03
[6 empty] | Total: | 275.8