## Folha 1
DRS080 | m² |  |  | Demolição de base de pavimento.
Demolição de base de pavimento de argamassa autonivelante armada existente no interior do edifício, de até 8 cm de espessura, com martelo pneumático, e carga manual de entulho para camião ou contentor.
Unitário |  | Ud | Descrição |  | Rend. | Preço unitário | Importância
mq05mai030 |  | h | Martelo pneumático. |  | 0.209 | 382.49 | 79.94
mq05pdm010a |  | h | Compressor portátil eléctrico 2 m³/min de caudal. |  | 0.105 | 357.18 | 37.5
mo112 |  | h | Operário especializado construção. |  | 0.259 | 237.16 | 61.42
mo113 |  | h | Operário não qualificado construção. |  | 0.42 | 232.34 | 97.58
|  | % | Meios auxiliares |  | 2 | 276.44 | 5.53
|  | % | Custos indirectos |  | 3 | 281.97 | 8.46
[6 empty] | Total: | 290.43