## Folha 1
DRS080 | m² | Demolição de base de pavimento.
Demolição de base de pavimento de marmorite existente no interior do edifício, com martelo pneumático, e carga manual de entulho para camião ou contentor.
Unitário |  |  | Ud | Descrição | Rend. | Preço unitário | Importância
mq05mai030 |  |  | h | Martelo pneumático. | 0.188 | 382.49 | 71.91
mq05pdm010a |  |  | h | Compressor portátil eléctrico 2 m³/min de caudal. | 0.094 | 357.18 | 33.57
mo112 |  |  | h | Operário especializado construção. | 0.233 | 237.16 | 55.26
mo113 |  |  | h | Operário não qualificado construção. | 0.378 | 232.34 | 87.82
|  |  | % | Meios auxiliares | 2 | 248.56 | 4.97
|  |  | % | Custos indirectos | 3 | 253.53 | 7.61
[6 empty] | Total: | 261.14