## Folha 1
DRS080 | m² | Demolição de base de pavimento.
Demolição de base de pavimento de soleira seca existente no interior do edifício, com martelo pneumático, e carga manual de entulho para camião ou contentor.
Unitário |  |  | Ud | Descrição | Rend. | Preço unitário | Importância
mq05mai030 |  |  | h | Martelo pneumático. | 0.084 | 382.49 | 32.13
mq05pdm010a |  |  | h | Compressor portátil eléctrico 2 m³/min de caudal. | 0.042 | 357.18 | 15
mo112 |  |  | h | Operário especializado construção. | 0.103 | 237.16 | 24.43
mo113 |  |  | h | Operário não qualificado construção. | 0.168 | 232.34 | 39.03
|  |  | % | Meios auxiliares | 2 | 110.59 | 2.21
|  |  | % | Custos indirectos | 3 | 112.8 | 3.38
[6 empty] | Total: | 116.18