## Folha 1
DSM010 | Ud | Desmontagem de aparelho sanitário.
Desmontagem de sanita com cisterna baixa, com meios manuais, e recuperação, armazenamento e montagem do material no mesmo local, sendo a ordem de execução do processo inversa à da sua instalação, sem afectar a estabilidade dos elementos construtivos aos quais possa estar fixada, e carga manual para camião ou contentor. O preço inclui o desmontagem dos acessórios.
Unitário |  |  | Ud | Descrição | Rend. | Preço unitário | Importância
mt30www010 |  |  | Ud | Material auxiliar para instalação de aparelho sanitário. | 1 | 2021.31 | 2021.31
mo008 |  |  | h | Oficial de 1ª canalizador. | 2.203 | 1057.3 | 2329.23
mo113 |  |  | h | Operário não qualificado construção. | 2.413 | 581.64 | 1403.5
|  |  | % | Custos directos complementares | 2 | 5754.04 | 115.08
[6 empty] | Total: | 5869.12