## Folha 1
EAE140 | Ud |  | Degrau de chapa perfurada.
Degrau recto de 700x250 mm, de chapa perfurada de aço galvanizado, com perfurações redondas dispostas em triângulo 60°, R2 T3, de 2 mm de diâmetro e 3 mm de distância entre centros de duas perfurações contiguas, de 2 mm de espessura e com 40% da superfície perfurada, com os bordos mais longos dobrados em U de 25x25 mm, com ligações soldadas em obra, sobre viga de apoio metálica de escada. O preço inclui as soldaduras.
Unitário |  | Ud |  | Descrição | Rend. | Preço unitário | Importância
mt26aha030a |  | Ud |  | Degrau recto de 700x250 mm, de chapa perfurada de aço galvanizado, com perfurações redondas dispostas em triângulo 60°, R2 T3, de 2 mm de diâmetro e 3 mm de distância entre centros de duas perfurações contiguas, de 2 mm de espessura e com 40% da superfície perfurada, com os bordos mais longos dobrados em U de 25x25 mm. | 1 | 42622.8 | 42622.8
mq08sol020 |  | h |  | Equipamentos e elementos auxiliares para soldadura eléctrica. | 0.135 | 925.7 | 124.97
mo047 |  | h |  | Oficial de 1ª montador de estruturas metálicas. | 0.177 | 1146.7 | 202.97
mo094 |  | h |  | Ajudante de montador de estruturas metálicas. | 0.177 | 673.79 | 119.26
|  | % |  | Custos directos complementares | 2 | 43070 | 861.4
Custo de manutenção decenal: 25.462,65Kz nos primeiros 10 anos. | [5 empty] | Total: | 43931.4