## Folha 1
EAM020 | m² |  | Estrutura metálica realizada com asnas.
Estrutura metálica realizada com asnas, barras e madres de aço EN 10025 S275JR, em perfis laminados a quente, acabamento com primário antioxidante, com ligações soldadas em obra, com uma quantidade de aço de 18,75 kg/m², para distância entre apoios inferior a 10 m e separação de 4 m entre asnas. O preço inclui as soldaduras, os cortes, os desperdícios, as peças especiais, os casquilhos e os elementos auxiliares de montagem.
Unitário |  | Ud |  | Descrição |  | Rend. |  | Preço unitário | Importância
mt07ala010deb |  | kg |  | Aço laminado EN 10025 S275JR, em perfis laminados a quente, peças simples, para aplicações estruturais, acabamento com primário antioxidante. Trabalhado e montado em oficina, para colocar com ligações soldadas em obra. |  | 18.75 |  | 322.56 | 6048
mq08sol010 |  | h |  | Equipamento de oxicorte, com acetileno como combustível e oxigénio como comburente. |  | 0.01 |  | 2231.63 | 22.32
mq08sol020 |  | h |  | Equipamentos e elementos auxiliares para soldadura eléctrica. |  | 0.015 |  | 925.7 | 13.89
mq07ple010bg |  | Ud |  | Aluguer diário de cesta elevatória de braço articulado, motor diesel, de 16 m de altura máxima de trabalho, incluindo manutenção e seguro de responsabilidade civil. |  | 0.01 |  | 34887.3 | 348.87
mq07gte010a |  | h |  | Autogrua de braço telescópico com uma capacidade de elevação de 12 t e 20 m de altura máxima de trabalho. |  | 0.01 |  | 14837.1 | 148.37
mo047 |  | h |  | Oficial de 1ª montador de estruturas metálicas. |  | 0.367 |  | 1146.7 | 420.84
mo094 |  | h |  | Ajudante de montador de estruturas metálicas. |  | 0.367 |  | 673.79 | 247.28
|  | % |  | Custos directos complementares |  | 2 |  | 7249.57 | 144.99
Custo de manutenção decenal: 221,84Kz nos primeiros 10 anos. | [7 empty] | Total: | 7394.56
Referência e título da norma |  |  |  |  | Aplicabilidade(a) |  | Obrigatoriedade(b) |  |  | Sistema(c)
EN 10025-1:2004 |  |  |  |  | 192005 |  | 192006 |  |  | 2+
Produtos laminados a quente de aços de constr ução não ligados — Parte 1: Condições técnicas gerais de fornecimento
(a) Data de entrada em aplicação da norma harmonizada
(b) Data final do período de coexistência
(c) Sistema de avaliação e verificação da regularidade do desempenho