## Folha 1
EHW024 | Ud |  | Elemento de fixação.
Varão roscado com porca e anilha de aço inoxidável A4-70, segundo NP EN ISO 3506-1, de 12 mm de diâmetro e 250 mm de comprimento.
Unitário |  | Ud |  | Descrição | Rend. | Preço unitário | Importância
mt26reh305yi |  | Ud |  | Ancoragem composta por varão roscado de aço inoxidável A4-70, segundo NP EN ISO 3506-1 de 12 mm de diâmetro, e 250 mm de comprimento, porca e anilha, para fixações sobre estruturas de betão. | 1 | 8596.52 | 8596.52
mo020 |  | h |  | Oficial de 1ª construção. | 0.031 | 1028.94 | 31.9
mo112 |  | h |  | Operário especializado construção. | 0.031 | 591.15 | 18.33
|  | % |  | Custos directos complementares | 2 | 8646.75 | 172.94
Custo de manutenção decenal: 617,38Kz nos primeiros 10 anos. | [5 empty] | Total: | 8819.69