## Folha 1
EHW024 | Ud |  | Elemento de fixação.
Varão roscado com porca e anilha de aço inoxidável A4-70, segundo NP EN ISO 3506-1, de 16 mm de diâmetro e 190 mm de comprimento.
Unitário |  | Ud |  | Descrição | Rend. | Preço unitário | Importância
mt26reh305zf |  | Ud |  | Ancoragem composta por varão roscado de aço inoxidável A4-70, segundo NP EN ISO 3506-1 de 16 mm de diâmetro, e 190 mm de comprimento, porca e anilha, para fixações sobre estruturas de betão. | 1 | 10772.4 | 10772.4
mo020 |  | h |  | Oficial de 1ª construção. | 0.042 | 1028.94 | 43.22
mo112 |  | h |  | Operário especializado construção. | 0.042 | 591.15 | 24.83
|  | % |  | Custos directos complementares | 2 | 10840.5 | 216.81
Custo de manutenção decenal: 774,01Kz nos primeiros 10 anos. | [5 empty] | Total: | 11057.3