## Folha 1
EHW024 | Ud |  | Elemento de fixação.
Varão roscado com porca e anilha de aço inoxidável A4-70, segundo NP EN ISO 3506-1, de 16 mm de diâmetro e 300 mm de comprimento.
Unitário |  | Ud |  | Descrição | Rend. | Preço unitário | Importância
mt26reh305zl |  | Ud |  | Ancoragem composta por varão roscado de aço inoxidável A4-70, segundo NP EN ISO 3506-1 de 16 mm de diâmetro, e 300 mm de comprimento, porca e anilha, para fixações sobre estruturas de betão. | 1 | 15944.6 | 15944.6
mo020 |  | h |  | Oficial de 1ª construção. | 0.042 | 1028.94 | 43.22
mo112 |  | h |  | Operário especializado construção. | 0.042 | 591.15 | 24.83
|  | % |  | Custos directos complementares | 2 | 16012.6 | 320.25
Custo de manutenção decenal: 1.143,30Kz nos primeiros 10 anos. | [5 empty] | Total: | 16332.9