## Folha 1
EHW025 | Ud |  | Ancoragem mecânica por aparafusamento, sobre o elemento de betão.
Ancoragem mecânica tipo parafuso de cabeça hexagonal com anilha, de aço galvanizado, 8x75 25/15/5, de 8 mm de diâmetro e 75 mm de comprimento, com três opções de encastramento, aparafusada directamente na perfuração de 8 mm de diâmetro e 60, 70 ou 80 mm de profundidade mínima, realizada através de furo com martelo percutor e broca, sobre elemento fissurado ou não fissurado, de betão de 20 N/mm² de resistência característica mínima e 50 N/mm² de resistência característica máxima.
Unitário |  | Ud |  | Descrição | Rend. | Preço unitário | Importância
mt26ahi104ae |  | Ud |  | Ancoragem mecânica tipo parafuso de cabeça hexagonal com anilha, de aço galvanizado, 8x75 25/15/5, de 8 mm de diâmetro e 75 mm de comprimento, com três opções de encastramento, para fixação sobre elementos de betão, fissurados ou não fissurados. | 1 | 2652.67 | 2652.67
mo020 |  | h |  | Oficial de 1ª construção. | 0.084 | 1028.94 | 86.43
mo112 |  | h |  | Operário especializado construção. | 0.084 | 591.15 | 49.66
|  | % |  | Custos directos complementares | 2 | 2788.76 | 55.78
Custo de manutenção decenal: 199,12Kz nos primeiros 10 anos. | [5 empty] | Total: | 2844.54