## Folha 1
EHW025 | Ud |  | Ancoragem mecânica por aparafusamento, sobre o elemento de betão.
Ancoragem mecânica tipo parafuso de cabeça hexagonal com anilha, de aço galvanizado, 10x90 35/25/15, de 10 mm de diâmetro e 90 mm de comprimento, com três opções de encastramento, aparafusada directamente na perfuração de 10 mm de diâmetro e 65, 85 ou 95 mm de profundidade mínima, realizada através de furo com martelo percutor e broca, sobre elemento fissurado ou não fissurado, de betão de 20 N/mm² de resistência característica mínima e 50 N/mm² de resistência característica máxima.
Unitário |  | Ud |  | Descrição | Rend. | Preço unitário | Importância
mt26ahi104ch |  | Ud |  | Ancoragem mecânica tipo parafuso de cabeça hexagonal com anilha, de aço galvanizado, 10x90 35/25/15, de 10 mm de diâmetro e 90 mm de comprimento, com três opções de encastramento, para fixação sobre elementos de betão, fissurados ou não fissurados. | 1 | 3759.87 | 3759.87
mo020 |  | h |  | Oficial de 1ª construção. | 0.089 | 1028.94 | 91.58
mo112 |  | h |  | Operário especializado construção. | 0.089 | 591.15 | 52.61
|  | % |  | Custos directos complementares | 2 | 3904.06 | 78.08
Custo de manutenção decenal: 278,75Kz nos primeiros 10 anos. | [5 empty] | Total: | 3982.14