## Folha 1
EHW025 | Ud |  | Ancoragem mecânica por aparafusamento, sobre o elemento de betão.
Ancoragem mecânica tipo parafuso de cabeça escareada com estrela interior de seis pontas para chave Torx, de aço inoxidável, 6x60 25/5/-, de 6 mm de diâmetro e 60 mm de comprimento, com duas opções de encastramento, aparafusada directamente na perfuração de 6 mm de diâmetro e 70 mm de profundidade mínima, realizada através de furo com martelo percutor e broca, sobre elemento fissurado ou não fissurado, de betão de 20 N/mm² de resistência característica mínima e 50 N/mm² de resistência característica máxima.
Unitário |  | Ud |  | Descrição | Rend. | Preço unitário | Importância
mt26ahi100ab |  | Ud |  | Ancoragem mecânica tipo parafuso de cabeça escareada com estrela interior de seis pontas para chave Torx, de aço inoxidável, 6x60 25/5/-, de 6 mm de diâmetro e 60 mm de comprimento, com duas opções de encastramento, para fixação sobre elementos de betão, fissurados ou não fissurados. | 1 | 7231.42 | 7231.42
mo020 |  | h |  | Oficial de 1ª construção. | 0.079 | 1028.94 | 81.29
mo112 |  | h |  | Operário especializado construção. | 0.079 | 591.15 | 46.7
|  | % |  | Custos directos complementares | 2 | 7359.41 | 147.19
Custo de manutenção decenal: 525,46Kz nos primeiros 10 anos. | [5 empty] | Total: | 7506.6