## Folha 1
EHW025 | Ud |  | Ancoragem mecânica por aparafusamento, sobre o elemento de betão.
Ancoragem mecânica tipo parafuso de cabeça escareada com estrela interior de seis pontas para chave Torx, de aço inoxidável, 8x95 45/35/15, de 8 mm de diâmetro e 95 mm de comprimento, com três opções de encastramento, aparafusada directamente na perfuração de 8 mm de diâmetro e 50, 60 ou 80 mm de profundidade mínima, realizada através de furo com martelo percutor e broca, sobre elemento fissurado ou não fissurado, de betão de 20 N/mm² de resistência característica mínima e 50 N/mm² de resistência característica máxima.
Unitário |  | Ud |  | Descrição | Rend. | Preço unitário | Importância
mt26ahi100cg |  | Ud |  | Ancoragem mecânica tipo parafuso de cabeça escareada com estrela interior de seis pontas para chave Torx, de aço inoxidável, 8x95 45/35/15, de 8 mm de diâmetro e 95 mm de comprimento, com três opções de encastramento, para fixação sobre elementos de betão, fissurados ou não fissurados. | 1 | 12133.1 | 12133.1
mo020 |  | h |  | Oficial de 1ª construção. | 0.084 | 1028.94 | 86.43
mo112 |  | h |  | Operário especializado construção. | 0.084 | 591.15 | 49.66
|  | % |  | Custos directos complementares | 2 | 12269.2 | 245.38
Custo de manutenção decenal: 876,02Kz nos primeiros 10 anos. | [5 empty] | Total: | 12514.6