## Folha 1
EHW025 | Ud |  | Ancoragem mecânica por aparafusamento, sobre o elemento de betão.
Ancoragem mecânica tipo parafuso de cabeça hexagonal com anilha, de aço inoxidável, 6x35 5/-/-, de 6 mm de diâmetro e 35 mm de comprimento, aparafusada directamente na perfuração de 6 mm de diâmetro e 40 mm de profundidade mínima, realizada através de furo com martelo percutor e broca, sobre elemento fissurado ou não fissurado, de betão de 20 N/mm² de resistência característica mínima e 50 N/mm² de resistência característica máxima.
Unitário |  | Ud |  | Descrição | Rend. | Preço unitário | Importância
mt26ahi107aa |  | Ud |  | Ancoragem mecânica tipo parafuso de cabeça hexagonal com anilha, de aço inoxidável, 6x35 5/-/-, de 6 mm de diâmetro e 35 mm de comprimento, para fixação sobre elementos de betão, fissurados ou não fissurados. | 1 | 6008.88 | 6008.88
mo020 |  | h |  | Oficial de 1ª construção. | 0.079 | 1028.94 | 81.29
mo112 |  | h |  | Operário especializado construção. | 0.079 | 591.15 | 46.7
|  | % |  | Custos directos complementares | 2 | 6136.87 | 122.74
Custo de manutenção decenal: 438,17Kz nos primeiros 10 anos. | [5 empty] | Total: | 6259.61