## Folha 1
EMC035 | m³ |  | Madre de madeira serrada.
Madre de madeira serrada de pinho, de 76x170 mm de secção, com acabamento polido; fixada sobre as asnas com parafusos de cabeça escareada, de aço com carbono.
Unitário |  | Ud |  | Descrição | Rend. | Preço unitário | Importância
mt07mee101gj |  | m³ |  | Madeira serrada de pinho para madres, de até 5 m de comprimento, de 76x170 mm de secção, com acabamento polido. | 1 | 114843 | 114843
mt07emr118lb |  | Ud |  | Parafuso de cabeça escareada, de 6 mm de diâmetro e 120 mm de comprimento, de aço com carbono, com tratamento superficial à base de resina epóxi, para classes de serviço 1, 2 e 3 segundo NP EN 1995-1-1. | 442.282 | 121.4 | 53693.03
mo048 |  | h |  | Oficial de 1ª montador de estruturas de madeira. | 29.43 | 1098.52 | 32329.44
mo095 |  | h |  | Ajudante de montador de estruturas de madeira. | 14.715 | 645.44 | 9497.65
|  | % |  | Custos directos complementares | 2 | 210363.12 | 4207.26
Custo de manutenção decenal: 30.039,83Kz nos primeiros 10 anos. | [5 empty] | Total: | 214570.38