## Folha 1
EMC045 | m³ |  | Barrote de madeira serrada.
Barrote de madeira serrada de pinho, de 70x70 mm de secção, com acabamento polido; fixado sobre as madres com parafusos de cabeça escareada, de aço com carbono.
Unitário |  | Ud |  | Descrição | Rend. | Preço unitário | Importância
mt07mee101hd |  | m³ |  | Madeira serrada de pinho para barrotes, de até 5 m de comprimento, de 70x70 mm de secção, com acabamento polido. | 1 | 114843 | 114843
mt07emr118lb |  | Ud |  | Parafuso de cabeça escareada, de 6 mm de diâmetro e 120 mm de comprimento, de aço com carbono, com tratamento superficial à base de resina epóxi, para classes de serviço 1, 2 e 3 segundo NP EN 1995-1-1. | 874.636 | 121.4 | 106180.81
mo048 |  | h |  | Oficial de 1ª montador de estruturas de madeira. | 14.261 | 1098.52 | 15665.99
mo095 |  | h |  | Ajudante de montador de estruturas de madeira. | 7.13 | 645.44 | 4601.99
|  | % |  | Custos directos complementares | 2 | 241291.79 | 4825.84
Custo de manutenção decenal: 34.456,45Kz nos primeiros 10 anos. | [5 empty] | Total: | 246117.63