## Folha 1
EMS020 | m |  | Pilar de madeira serrada.
Pilar de madeira serrada de pinho, de 140x140 mm de secção, com acabamento polido.
Unitário |  | Ud |  | Descrição | Rend. | Preço unitário | Importância
mt07mee101iz |  | m³ |  | Madeira serrada de pinho para pilares, de até 5 m de comprimento, de 140x140 mm de secção, com acabamento polido. | 0.02 | 114843 | 2296.86
mo048 |  | h |  | Oficial de 1ª montador de estruturas de madeira. | 0.257 | 1098.52 | 282.32
mo095 |  | h |  | Ajudante de montador de estruturas de madeira. | 0.129 | 645.44 | 83.26
|  | % |  | Custos directos complementares | 2 | 2662.44 | 53.25
Custo de manutenção decenal: 488,82Kz nos primeiros 10 anos. | [5 empty] | Total: | 2715.69