## Folha 1
EPS020 | Ud |  | Ancoragem mecânica por aparafusamento sobre a fundação de pilar pré-fabricado de betão.
Ancoragem mecânica sobre a fundação de pilar pré-fabricado de betão de 50x40 cm, com 6 parafusos de aço de alta resistência de 30 mm de diâmetro e 50 cm de comprimento, com limite elástico 780 N/mm².
Unitário |  | Ud |  | Descrição | Rend. | Preço unitário | Importância
mt07aav060e |  | Ud |  | Parafuso de aço de alta resistência, qualidade 8.8 segundo EN ISO 898-1, de 30 mm de diâmetro e 50 cm de comprimento, com limite elástico 780 N/mm², com porcas e anilhas, para ancoragem de elementos pré-fabricados de betão. | 6 | 2126.76 | 12760.6
mo020 |  | h |  | Oficial de 1ª construção. | 0.721 | 1028.94 | 741.87
mo112 |  | h |  | Operário especializado construção. | 0.721 | 591.15 | 426.22
|  | % |  | Custos directos complementares | 2 | 13928.7 | 278.57
Custo de manutenção decenal: 994,51Kz nos primeiros 10 anos. | [5 empty] | Total: | 14207.2